## Feuil1
PROFIL métrique ISO |  | Filetage à pas gros (boulonnerie et autres applications courantes) - Tolérance 6H/6g (µm)
diamètre ext vis |  | diamètre sur flancs (au milieu) | tolérance sur d2 vis |  |  |  | tolérance sur D2 écrou |  |  |  | tolérance sur D1 (diam intérieur écrou) |  |  |  |  | diamètre fond de filet vis | profondeur de coupe vis | rayon fond de filet vis | profondeur de filet si chariot à 30°
d ou D | P = pas | d2 = D2 | max |  | min |  | max |  | min |  | D1 | max | min |  | H | d3 | 1,2268 P | 0,1443P | prof/cos(pi/6)
1.6 | 0.35 | 1.3727 | -19 | 1.3537 | -82 | 1.2907 | 85 | 1.4577 | 0 | 1.2907 | 1.2211 | 100 | 0 | 1.2211 | 1.3856 | 1.1706 | 0.42938 | 0.050505 | 0.49581
2 | 0.4 | 1.7402 | -19 | 1.7212 | -86 | 1.6542 | 90 | 1.8302 | 0 | 1.6542 | 1.567 | 112 | 0 | 1.567 | 1.732 | 1.5093 | 0.49072 | 0.05772 | 0.56663
2.5 | 0.5 | 2.1753 | -20 | 2.1553 | -91 | 2.0842 | 95 | 2.2703 | 0 | 2.0842 | 1.9587 | 125 | 0 | 1.9587 | 2.165 | 1.8866 | 0.6134 | 0.07215 | 0.70829
3 | 0.5 | 2.6753 | -20 | 2.6553 | -95 | 2.5802 | 100 | 2.7753 | 0 | 2.5802 | 2.4588 | 140 | 0 | 2.4588 | 2.598 | 2.3866 | 0.6134 | 0.07215 | 0.70829
4 | 0.7 | 3.5454 | -22 | 3.5234 | -112 | 3.4333 | 118 | 3.6633 | 0 | 3.4333 | 3.2423 | 180 | 0 | 3.2423 | 3.464 | 3.1412 | 0.85876 | 0.10101 | 0.99161
5 | 0.8 | 4.4804 | -24 | 4.4564 | -119 | 4.3614 | 125 | 4.6054 | 0 | 4.3614 | 4.134 | 200 | 0 | 4.134 | 4.33 | 4.0186 | 0.98144 | 0.11544 | 1.1333
6 | 1 | 5.3505 | -26 | 5.3245 | -138 | 5.2125 | 150 | 5.5005 | 0 | 5.2125 | 4.9175 | 235 | 0 | 4.9175 | 5.196 | 4.7732 | 1.2268 | 0.1443 | 1.4166
8 | 1.25 | 7.1881 | -28 | 7.1601 | -146 | 7.0421 | 160 | 7.3481 | 0 | 7.0421 | 6.6469 | 265 | 0 | 6.6469 | 6.928 | 6.4665 | 1.5335 | 0.18038 | 1.7707
10 | 1.5 | 9.0258 | -32 | 8.9938 | -164 | 8.8618 | 180 | 9.2058 | 0 | 8.8618 | 8.3763 | 300 | 0 | 8.3763 | 8.66 | 8.1598 | 1.8402 | 0.21645 | 2.1249
12 | 1.75 | 10.8634 | -34 | 10.8294 | -184 | 10.6794 | 200 | 11.0634 | 0 | 10.6794 | 10.1056 | 335 | 0 | 10.1056 | 10.392 | 9.8531 | 2.1469 | 0.25252 | 2.479
14 | 2 | 12.701 | -38 | 12.663 | -198 | 12.503 | 212 | 12.913 | 0 | 12.503 | 11.835 | 375 | 0 | 11.835 | 12.124 | 11.5464 | 2.4536 | 0.2886 | 2.8332
16 | 2 | 14.701 | -38 | 14.663 | -198 | 14.503 | 212 | 14.913 | 0 | 14.503 | 13.835 | 375 | 0 | 13.835 | 13.856 | 13.5464 | 2.4536 | 0.2886 | 2.8332
18 | 2.5 | 16.3762 | -42 | 16.3342 | -212 | 16.1642 | 224 | 16.6002 | 0 | 16.1642 | 15.2937 | 450 | 0 | 15.2937 | 15.588 | 14.933 | 3.067 | 0.36075 | 3.5415
20 | 2.5 | 18.3762 | -42 | 18.3342 | -212 | 18.1642 | 224 | 18.6002 | 0 | 18.1642 | 17.2937 | 450 | 0 | 17.2937 | 17.32 | 16.933 | 3.067 | 0.36075 | 3.5415
22 | 2.5 | 20.3762 | -42 | 20.3342 | -212 | 20.1642 | 224 | 20.6002 | 0 | 20.1642 | 19.2937 | 450 | 0 | 19.2937 | 19.052 | 18.933 | 3.067 | 0.36075 | 3.5415
24 | 3 | 22.0515 | -48 | 22.0035 | -248 | 21.8035 | 265 | 22.3165 | 0 | 21.8035 | 20.7525 | 500 | 0 | 20.7525 | 20.784 | 20.3196 | 3.6804 | 0.4329 | 4.2498
27 | 3 | 25.0515 | -48 | 25.0035 | -248 | 24.8035 | 265 | 25.3165 | 0 | 24.8035 | 23.7525 | 500 | 0 | 23.7525 | 23.382 | 23.3196 | 3.6804 | 0.4329 | 4.2498
30 | 3.5 | 27.7267 | -53 | 27.6737 | -265 | 27.4617 | 280 | 28.0068 | 0 | 27.4617 | 26.2112 | 560 | 0 | 26.2112 | 25.98 | 25.7062 | 4.2938 | 0.50505 | 4.9581
33 | 3.5 | 30.7267 | -53 | 30.6737 | -265 | 30.4617 | 280 | 31.0068 | 0 | 30.4617 | 29.2112 | 560 | 0 | 29.2112 | 28.578 | 28.7062 | 4.2938 | 0.50505 | 4.9581
36 | 4 | 33.402 | -60 | 33.342 | -284 | 33.118 | 300 | 33.702 | 0 | 33.118 | 31.67 | 600 | 0 | 31.67 | 31.176 | 31.0928 | 4.9072 | 0.5772 | 5.6663
39 | 4 | 36.402 | -60 | 36.342 | -284 | 36.118 | 300 | 36.702 | 0 | 36.118 | 34.67 | 600 | 0 | 34.67 | 33.774 | 34.0928 | 4.9072 | 0.5772 | 5.6663
42 | 4.5 | 39.0772 | -63 | 39.0142 | -299 | 38.7782 | 315 | 39.3922 | 0 | 38.7782 | 37.1287 | 670 | 0 | 37.1287 | 36.372 | 36.4794 | 5.5206 | 0.64935 | 6.3746
45 | 4.5 | 42.0772 | -63 | 42.0142 | -299 | 41.7782 | 315 | 42.3922 | 0 | 41.7782 | 40.1287 | 670 | 0 | 40.1287 | 38.97 | 39.4794 | 5.5206 | 0.64935 | 6.3746
48 | 5 | 44.7525 | -72 | 44.6805 | -322 | 44.4305 | 334 | 45.0865 | 0 | 44.4305 | 42.5875 | 710 | 0 | 42.5875 | 41.568 | 41.866 | 6.134 | 0.7215 | 7.0829
52 | 5 | 48.7525 | -72 | 48.6805 | -322 | 48.4305 | 334 | 49.0865 | 0 | 48.4305 | 46.5875 | 710 | 0 | 46.5875 | 45.032 | 45.866 | 6.134 | 0.7215 | 7.0829
56 | 5.5 | 52.4278 | -75 | 52.3528 | -240 | 52.1878 | 355 | 52.7828 | 0 | 52.1878 | 50.0463 | 750 | 0 | 50.0463 | 48.496 | 49.2526 | 6.7474 | 0.79365 | 7.7912
60 | 5.5 | 56.4278 | -75 | 56.3528 | -240 | 56.1878 | 355 | 56.7828 | 0 | 56.1878 | 54.0463 | 750 | 0 | 54.0463 | 51.96 | 53.2526 | 6.7474 | 0.79365 | 7.7912
64 | 6 | 60.103 | -80 | 60.023 | -360 | 59.743 | 375 | 60.478 | 0 | 59.743 | 57.505 | 800 | 0 | 57.505 | 55.424 | 56.6392 | 7.3608 | 0.8658 | 8.4995
éviter l'emploi