## Feuil1
lxL | mm | Qté | longueur pouces | cm | total longueur
2x4 | 50x100 | 3 | 104.625 | 265 | 795 |  |  |  | longueur p | longueyr cm |  | Avivés red cedar
1x10 | 25x254 | 1 | 9 feets | 274 | 274 |  | Siège | 2 | 22.5 | 45 | 114.3 | 105 x 155
[5 empty] | 0 |  | Dossier | 3 | 19.5 | 58.5 | 148.59 | 105 x 205 | 3700
[5 empty] | 0 |  |  |  |  | 0 | 262.89 | 105 x 305
Liste des pièces
qte | type | section | longueur | total | débit (qté) | destination
5 | 2x4 @ 19-1/2" | 50x100 | 495 | 2475 | 5 | - legs and horizontal supports
2 | 2x4 @ 31-3/4" | 50x100 | 806.5 | 1613 | 2 | - arms
2 | 2x4 @ 33-1/4" | 50x100 | 844.5 | 1689 | 2 | - both ends cut at 20 degrees off square, ends ARE parallel, long point to short point measurement
2 | 2x4 @ 32-3/4" | 50x100 | 832 | 1664 | 2 | - back supports
2 | 1x10 @ 22-1/2" | 25x254 | 571.5 | 1143 | 6 | - seat
3 | 1x10 @ 19-1/2" | 25x254 | 495 | 1485 | 6 | - back
25x205
|  | 18.75 | 476.25 | [9 empty] | 25x205
|  | 19.5 | 495.3 | [9 empty] | 4x8
|  | 22.5 | 571.5 | [9 empty] | 105x205
|  | 28.75 | 730.25 | [12 empty] | 50x101 | 50x101
|  | 31.75 | 806.45
|  | 32.75 | 831.85
|  | 33.25 | 844.55
|  |  |  | 495 | 495 |  |  | 572 |  | 3200 | [5 empty] | 572
|  |  |  | 495 | 990 |  |  | 572
|  |  |  | 495 | 1485 |  |  | 572
|  |  |  | 495 | 1980 | [8 empty] | 845 | 845
|  |  |  | 495 | 2475 |  |  | 495
|  |  |  | 807 | 3282 |  |  | 495
|  |  |  | 807 | 4089 |  |  | 495 | [7 empty] | 495
|  |  |  | 845 | 4934 |  |  | 495
|  |  |  | 845 | 5779
|  |  |  | 832 | 6611
|  |  |  | 832 | 7443
572
[14 empty] | 807 | 832
70
762
495
807
[15 empty] | 832 | 572
[14 empty] | 495 |  | 495
495